## 1 フローチャート
（※別シート【2 算定シート】へ入力） | （※CO2削減対策の効果算定ガイドライン等）
ガイドライン等を参照し計算してください
ボイラー効果算定ツールを利用できます！
現在お使いのボイラーは1台ですか？
現在お使いのボイラーの補給水の予熱は、ボイラー内で行われていますか？
現在お使いの燃料は更新対象のボイラーのみで使用していますか？
設備更新等によるCO2削減効果の算定ツール （ボイラーの燃料転換、高効率化） Ver. 1.0.2
スタート
いいえ
導入予定のボイラーは1台ですか？
（例：ドレンあるいはボイラー外の排熱等も用いて給水予熱しているなど）
（例：ボイラー以外の他の設備でも同じ燃料を使用しているなど）
現在お使いのボイラーの燃料は次の
中にありますか？
A重油、C重油、灯油、LPG、LNG、
都市ガス、電気
複数のボイラーの効率は同じですか？
効率が異なる場合、平均効率で算定を行いますか？
導入予定のボイラーの燃料は次の
中にありますか？
A重油、C重油、灯油、LPG、LNG、
都市ガス、木質ペレット、電気
複数のボイラーの効率は同じですか？
効率が異なる場合、平均効率で算定を行いますか？
更新対象のボイラーが使用する燃料の使用量を測定していますか？
購入量の按分等により、燃料の使用量を概算できますか？
・燃料供給業者提供の真発熱量（低位発熱量）を計算に使用した
い場合も「いいえ」を選択
・電気：ヒートポンプ式を除く
・燃料供給業者提供の真発熱量（低位発熱量）を計算に使用
したい場合も「いいえ」を選択
・電気：ヒートポンプ式を除く
はい
はい
はい
はい
はい
はい
いいえ
いいえ
いいえ
はい
はい
いいえ
いいえ
はい
いいえ
いいえ
いいえ
いいえ
はい

## 2 算定シート
Step 1～6 の操作により導入設備の燃料使用量等が自動的に計算・表示されます。
Step 1 | 現在お使いのボイラーの燃料は何ですか？9種類の中からお選びください。 （注1a、注1b） |  |  |  | 選択
注1a. LPGは、ガス会社の購買伝票を確認し、kgまたはt（トン）表示であればLPG（液）を、m3表示であればLPG（ガス）を選択してください。
注1b. 都市ガスについては、ガス会社の購買伝票の数値をそのまま入力する場合はm3を、0℃1気圧の標準状態に換算する場合はNm3を選択してください。
2 | Step 1 で選択した燃料の購買伝票などから基準年度燃料使用量を入力してください。 |  |  |  | 入力
（注2a、注2b）
注2a. 基準年度燃料使用量とは、直近過去3年度間の平均値となります。
注2b. ここに表示されない単位は、燃料供給事業者にご確認ください。
3 | 現在お使いのボイラーのカタログや仕様書からボイラー効率を調べて入力してください。 |  |  |  | 入力
| ボイラーが1台の場合でも「3 平均効率計算シート」をお使いください。自動入力(青色セル)となります。（注3） |  |  |  |  | ％
注3. ボイラー効率は真発熱量（低位発熱量）基準で入力してください。ご不明の場合は購入店、メーカー等にご確認ください。
4 | 導入予定のボイラーの燃料は何ですか？8種類の中からお選びください。 |  |  |  | 選択
5 | 導入予定のボイラーのカタログや仕様書からボイラー効率を調べて入力してください。 |  |  |  | 入力
| ボイラーが1台の場合でも「3 平均効率計算シート」をお使いください。自動入力(青色セル)となります。（注5） |  |  |  |  | %
注5. ボイラー効率は真発熱量（低位発熱量）基準で入力してください。ご不明の場合は購入店、メーカー等にご確認ください。
6 | Step 1 で選択した燃料の単価 |  |  |  | 入力
| Step 4 で選択した燃料の単価 |  |  |  | 入力
|  | 項 目 | 既存設備 | 導入設備
ボイラー効率(％)
燃料種別
真発熱量(GJ/kL, GJ/t, GJ/千Nm3)
燃料使用量
CO2排出量(t-CO2/年)
|  | CO2削減量(t-CO2/年) |  |  |  | 削減率(%)
|  | エネルギー使用量(GJ/年) |  |  |  | 省エネ率(%)
エネルギーコスト(千円/年)
計算結果
設備更新等によるCO2削減効果の算定ツール （ボイラーの燃料転換、高効率化） Ver. 1.0.2

## 3 平均効率計算シート
※複数ボイラーの効率が異なる場合の平均効率を計算します。
既存設備 | 1号機 | 2号機 | 3号機 | 4号機 | 5号機 | 6号機 | 7号機 | 8号機 | 9号機 | 10号機 | 平均効率
相当蒸発量 [kg/h] | [11 empty] | #VALUE!
ボイラー効率 [％]
導入設備 | 11号機 | 12号機 | 13号機 | 14号機 | 15号機 | 16号機 | 17号機 | 18号機 | 19号機 | 20号機 | 平均効率
相当蒸発量 [kg/h] | [11 empty] | #VALUE!
ボイラー効率 [％]

## 複数ボイラの平均効率算出方法 (hidden)
導入前 | ボイラ効率 | η | W |  | W(相当蒸発量 kg/h） | [7 empty] | 1 | 燃料使用量：Q1［kl/年］、[t/年]または［千Nm3/年］
１号機 | 0 | 0 | 0 |  | η(効率/100) | [7 empty] | 2 | ボイラー燃料使用量：1～10号機q1～10 [kl/年]、[t/年]または［千Nm3/年］
２号機 | 0 | 0 | 0 | [9 empty] | 3 | ボイラー出力（相当蒸発量）：W1～W10［kg/h］
３号機 | 0 | 0 | 0 | [9 empty] | 4 | ボイラー効率：η1～η10[％]
４号機 | 0 | 0 | 0 | [9 empty] | 5 | ボイラー平均効率：ηA [％]
５号機 | 0 | 0 | 0 | [9 empty] | 6 | 燃料真発熱量（低位発熱量）：HL1［GJ/kl］、[GJ/t]または［GJ/千Nm3］
６号機 | 0 | 0 | 0
７号機 | 0 | 0 | 0
８号機 | 0 | 0 | 0
９号機 | 0 | 0 | 0
10号機 | 0 | 0 | 0
１号機 | ２号機 | ３号機 | ４号機 | ５号機 | ６号機 | ７号機 | ８号機 | ９号機 | 10号機 | 合計
0 | 0 | 0 | 0 | 0 | 0 | 0 | 0 | 0 | 0 | 0 |  | W
0 | 0 | 0 | 0 | 0 | 0 | 0 | 0 | 0 | 0 |  |  | η
0 | 0 | 0 | 0 | 0 | 0 | 0 | 0 | 0 | 0
| 0 | 0 | 0 | 0 | 0 | 0 | 0 | 0 | 0
#DIV/0! | #DIV/0! | #DIV/0! | #DIV/0! | #DIV/0! | #DIV/0! | #DIV/0! | #DIV/0! | #DIV/0! | #DIV/0! |  | #DIV/0!
[11 empty] | #DIV/0! | %
最後のデータ
導入後 | ボイラ効率 | η | W
11号機 | 0 | 0 | 0
12号機 | 0 | 0 | 0
13号機 | 0 | 0 | 0
14号機 | 0 | 0 | 0
15号機 | 0 | 0 | 0
16号機 | 0 | 0 | 0
17号機 | 0 | 0 | 0
18号機 | 0 | 0 | 0
19号機 | 0 | 0 | 0
20号機 | 0 | 0 | 0
11号機 | 12号機 | 13号機 | 14号機 | 15号機 | 16号機 | 17号機 | 18号機 | 19号機 | 20号機 | 合計
0 | 0 | 0 | 0 | 0 | 0 | 0 | 0 | 0 | 0 | 0
0 | 0 | 0 | 0 | 0 | 0 | 0 | 0 | 0 | 0 |  |  |  |  | 0.9 | #DIV/0!
0 | 0 | 0 | 0 | 0 | 0 | 0 | 0 | 0 | 0 |  |  |  |  | 0.89
| 0 | 0 | 0 | 0 | 0 | 0 | 0 | 0 | 0 |  |  |  |  | 0.91
#DIV/0! | #DIV/0! | #DIV/0! | #DIV/0! | #DIV/0! | #DIV/0! | #DIV/0! | #DIV/0! | #DIV/0! | #DIV/0! |  | #DIV/0! |  |  | 0.92
[11 empty] | #DIV/0! | % |  | 0.93
[11 empty] | 最後のデータ |  |  | 0.94
0.95
0.96
0.97
0.98
0
0

## 燃料データ_新 (hidden)
◆燃料一覧表 | (低) |  |  |  | エネルギー単価
A重油 | 36.73 | GJ/kL | kL/年 | GJ/年 | 85 | 1 | 85 | 千円/kL
C重油 | 39.67 | GJ/kL | kL/年 | GJ/年 | 68 | 1 | 68 | 千円/kL
灯油 | 34.27 | GJ/kL | kL/年 | GJ/年 | 101 | 1 | 101 | 千円/kL
LPG(液) | 46.44 | GJ/t | t/年 | GJ/年 | 140 | 1 | 140 | 千円/t
LPG(ガス) | 46.44 | GJ/t | 千m3/年 | GJ/年 | 140 | 2.1834 | 305.676 | 千円/千m3
LNG | 49.84 | GJ/t | t/年 | GJ/年 | 101 | 1 | 101 | 千円/t
都市ガス(Nm3) | 40.63 | GJ/千Nm3 | 千Nm3/年 | GJ/年 | 94 | 1 | 94 | 千円/千Nm3
都市ガス(m3) | 40.63 | GJ/千m3 | 千m3/年 | GJ/年 | 94 | 0.9291 | 87.3354 | 千円/千m3
電気 | 3.6 | GJ/千kWh | 千kWh/年 | GJ/年 | 24 | 1 | 24 | 千円/千kWh
LPG | 46.44 | GJ/t | t/年 | GJ/年 | 140 | 1 | 140 | 千円/t
LNG | 49.84 | GJ/t | t/年 | GJ/年 | 101 | 1 | 101 | 千円/t
都市ガス | 40.63 | GJ/千Nm3 | 千Nm3/年 | GJ/年 | 94 | 1 | 94 | 千円/千Nm3
木質ペレット | 12.57 | GJ/t | t/年 | GJ/年 | 25 | 1 | 25 | 千円/t
【注★】燃料は既存と導入を統合した表をVLOOKUPで値を返すように変更。
（プルダウンリストの燃料名が既存と導入で表現違いあるため）
↓上段をV.1.0.1で追加し選択単位で表示
kL, t or 千m3, 千Nm3 or 千m3
◆既存燃料使用量算定 | [6 empty] | 既存燃料使用量 |  | 既存エネルギーコスト | 円 | Step 1 で選択した燃料の単価 | 0
A重油 | 1 | 0 | kL/年 | 0 | kL/年 |  |  |  |  | 千円/年
C重油 | 1 | 0 | kL/年 | 0 | kL/年 | ⇐単位 |  | 入力単位 | 手入力 | 千円/年
灯油 | 1 | 0 | kL/年 | 0 | kL/年 |  |  | 換算単位
LPG(液) | 1 | 0 | t/年 | 0 | t/年 |  | kL, t, Nm3
LPG(ガス) | 2.1834 | 0 | 千m3/年 | 0 | t/年 |  | ↑V1.0までの計算を下段へ移動
LNG | 1 | 0 | t/年 | 0 | t/年
都市ガス(Nm3) | 1 | 0 | 千Nm3/年 | 0 | 千Nm3/年 |  | 導入燃料使用量 |  | 導入エネルギーコスト | 円 | Step 4 で選択した燃料の単価 | 0
都市ガス(m3) | 0.9291 | 0 | 千m3/年 | 0 | 千Nm3/年 |  |  |  |  | 千円/年
電気 | 1 | 0 | 千kWh/年 | 0 | 千kWh/年 | ⇐単位 |  |  | 手入力 | 千円/年
CO2排出量算定 | a（高） |  | b | c=a×ｂ | [t-CO2/GJ]
A重油 | 38.9 | GJ/kL | 0.070694 | 2.75 |  | 既存CO2排出量
C重油 | 41.78 | GJ/kL | 0.074198 | 3.1 |  |  |  | t-co2/年
灯油 | 36.49 | GJ/kL | 0.068512 | 2.5
LPG(液) | 50.08 | GJ/t | 0.059704 | 2.99 |  | 導入CO2排出量
LPG(ガス) | 50.08 | GJ/t | 0.059704 | 2.99 |  |  |  | t-co2/年
LNG | 54.7 | GJ/t | 0.051005 | 2.79
都市ガス(Nm3) | 45 | GJ/千Nm3 | 0.050444 | 2.27
都市ガス(m3) | 45 | GJ/千m3 | 0.050444 | 2.27 | 2025-04-03 | 既存エネ使用量 |  | ⇐高位発熱量
電気 | 3.6 | GJ/千kWh | 0.12167 | 0.438 | 係数変更 |  |  | GJ/年
LPG | 50.08 | GJ/t | 0.059704 | 2.99
LNG | 54.7 | GJ/t | 0.051005 | 2.79 |  | 導入エネ使用量 |  | ⇐高位発熱量
都市ガス | 45 | GJ/千Nm3 | 0.050444 | 2.27 |  |  |  | GJ/年
木質ペレット | 13.21 | GJ/t | 0 | 0
【注★】と同様 |  |  | 0.12167

## 改訂日 (hidden)
改訂日 | Ver | 担当 | 内容
2024-11-14 | 0.1
2024-11-28 | 0.1.1 | 平野 | 電気のCO2排出係数の2次変換係数の修正
2025-01-24 | 1.0 | 大原 | 正式版
2025-02-19 | 1.0.1 | 大原 | LPG、都市ガスの係数、表示方法変更
202/4/3 | 1.0.2 | 鈴木 | 電気のCO2排出係数を0.434→0.438に変更