## 1 フローチャート
設備更新等によるCO2削減効果の算定ツール （工業炉の燃料転換） | [6 empty] | Ver. 1.1
いいえ
はい
いいえ
はい
| いいえ |  |  | いいえ |  | いいえ
はい |  | はい |  |  | はい
いいえ
はい
いいえ
はい
いいえ
はい
いいえ
はい
更新対象の工業炉が
使用する燃料の使用量を
測定していますか？
スタート
対策は高効率化を含んでいませんか？
※高効率化を含んでいる場合は本ツールは利用できません
工業炉効果算定ツールを利用できます
【2 算定シート】に入力してください
CO2削減対策の効果算定ガイドライン等を参照し、計算してください
現在お使いの燃料は
更新対象の工業炉のみで
使用していますか？
購入量の按分等により
燃料の使用量を
概算できますか？
現在お使いの工業炉の燃料は
次の中にありますか？
（原油、A重油、C重油、灯油、
LPG、LNG、都市ガス）
※燃料供給業者提供の総発熱量（高位発熱量）を
計算に使用したい場合は「いいえ」を選択してください
現在お使いの工業炉の
燃料の種類は、２種類以内ですか？
導入予定の工業炉の燃料は
次の中にありますか？
（原油、A重油、C重油、灯油、
LPG、LNG、都市ガス）
※燃料供給業者提供の総発熱量（高位発熱量）を
計算に使用したい場合は「いいえ」を選択してください
導入予定の燃料の種類は、
１種類ですか？
燃料転換後の燃料がLNGで、且つ、
気化器で自己消費される場合、
自己消費率を算定できますか？

## 2 算定シート
設備更新等によるCO2削減効果の算定ツール （工業炉の燃料転換） | [7 empty] | Ver. 1.1
Step 1～5 の操作により導入設備の燃料使用量等が下部に自動的に計算・表示されます。
セルの説明
Step 1 | 現在お使いの工業炉の燃料は何ですか？ プルダウンで選択できる9種類の中から最大2種類を選択してください。 LPG注1、都市ガス注2を選択する場合は注意事項をお読みください。 |  |  | 選択 (1種類目) |  |  | 選択 (2種類目) |  |  | プルダウンから選択してください
注1_購買伝票が、kgまたはt(トン)表示であればLPG(液)、m3表示であればLPG(ガス)を選択してください。 | [9 empty] | 数値を入力してください
注2_購買伝票の数値をそのまま入力する場合は、都市ガス(m3)を、標準状態(0℃ 1気圧)に換算する場合は都市ガス(Nm3)を選択してください。
2 | Step 1 で選択した燃料の購買伝票などから基準年度燃料使用量注3を 表示される単位に注意して入力してください。 |  |  | 入力 (1種類目) |  |  | 入力 (2種類目) |  |  | 自動で表示されます(入力不可です)
注3_基準年度燃料使用量とは、直近過去3年度間の平均値です。
3 | 対策後の工業炉の燃料は何ですか？ プルダウンで選択できる7種類の中から1種類を選択してください。 |  |  | 選択
4 | 燃料転換後の燃料がLNGで、且つ、気化器で自己消費される場合は、 自己消費率（％）を入力してください。 (燃料転換後の燃料がLNGで、気化器で自己消費されない場合は入力不要です。) |  |  | 入力 |  | % | ※燃料転換後の燃料がLNGではないため、数値は反映されません
5 | Step 1 で選択した現在お使いの燃料の単価を、 表示される単位に注意して入力してください。 |  |  | 入力 (1種類目) |  |  | 入力 (2種類目)
| Step 3 で選択した対策後の燃料の単価を、表示される単位で あてはまる単位１つを選び、その左のセルに入力してください。 (2ヶ所に入力した場合は、左側が優先されます） |  |  | 入力可 |  |  | 入力可
効果の算定結果
項目 |  | 対策前（1種類目） | 対策前（2種類目） | 対策後
燃料種別 |  | 0 | 0 | 0
総発熱量 (GJ/kL, GJ/t, GJ/千Nm3, GJ/千kWh) |  | 0 | 0 | 0
燃料使用量 |  | 0 | 0 | 0
LNGの気化器での自己消費率 |  |  |  | 0 | %
CO2排出量 (t-CO2/年) |  | 0 |  | 0
CO2削減量 (t-CO2/年) |  |  |  | 0
エネルギー使用量 (GJ/年) |  | 0 |  | 0
エネルギーコスト (千円/年) |  | 0 |  | 0
CO2排出係数 (標準環境状態) |  | 0
0
0

## 2 算定シート (裏) (hidden)
Ver. 1.1
Step 1 |  |  | 選択 (1種類目) | 0 |  |  | 選択 (2種類目) | 0
2 |  |  | 入力 (1種類目) | 0 |  |  | 入力 (2種類目) | 0
3 |  |  | 選択 | 0
LNGの場合のみ反映される
4 |  |  | 入力 | 0 |  | % | → | 0 |  | %
5 |  |  | 入力 (1種類目) | 0 |  |  | 入力 (2種類目) | 0
|  |  | 入力 | 0 |  |  | 入力 | 0
効果の算定結果
項目 | 対策前（1種類目） | 対策前（2種類目） | 対策後
燃料種別 | 0 | 0 | 0 | [6 empty] | 0
総発熱量 =高位発熱量(HH) | 0 | 0 | 0
燃料使用量 (Q) | 0 | 0 | 0
換算後 | 0 | 0 | 0 |  |  | x関係無し |  | 0 | 0 | 0
LNGの気化器での自己消費率 (％)(x) |  |  | 0 |  | % | xに入力有り (無い時は影響なし) |  | 0
CO2排出量 (t-CO2/年) (C) | 0 | 0
| 0 |  | 0
CO2削減量 (t-CO2/年) |  |  | 0
エネルギー使用量 (GJ/年) (E=Q*HH) | 0 | 0
| 0 |  | 0
エネルギーコスト (千円/年) (F) | 0 | 0 | 0
| 0 |  | 0

## 3 燃料データ (hidden)
| 対策前の 燃料選択肢 | 対策後の 燃料 | CO2排出係数 |  | 燃料の総発熱量(※1) |  | CO2排出係数 |  | 既存燃料使用量算定 | [7 empty] | エネルギー単価(参考)
|  |  | 標準環境状態 |  | 高位発熱量(HH) |  | 発熱量ベース(※2) |  | 入力 |  |  | 換算係数 |  | 換算後
|  |  | ① | 単位 | ② | 単位 | ①/② | 単位 | 1種類目 | 2種類目 | 単位 |  |  | 1種類目 | 2種類目 | 単位 | 換算前 | 単位 | 換算係数 |  | 換算後 | 単位
↓青い太枠で囲った部分を【燃料data】と、2列目からを【燃料data2】と名付けた
1 | 原油 | 原油 | 2.67 | t-CO2/kL | 38.26 | GJ/kL | 0.069786 | t-CO2/GJ | 0 | 0 | kL/年 |  | 1 | 0 | 0 | kL/年 | 75 | 千円/kL |  | 1 | 75 | 千円/kL
2 | A重油 | A重油 | 2.75 | t-CO2/kL | 38.9 | GJ/kL | 0.070694 | t-CO2/GJ | 0 | 0 | kL/年 |  | 1 | 0 | 0 | kL/年 | 85 | 千円/kL |  | 1 | 85 | 千円/kL
3 | C重油 | C重油 | 3.1 | t-CO2/kL | 41.78 | GJ/kL | 0.074198 | t-CO2/GJ | 0 | 0 | kL/年 |  | 1 | 0 | 0 | kL/年 | 68 | 千円/kL |  | 1 | 68 | 千円/kL
4 | 灯油 | 灯油 | 2.5 | t-CO2/kL | 36.49 | GJ/kL | 0.068512 | t-CO2/GJ | 0 | 0 | kL/年 |  | 1 | 0 | 0 | kL/年 | 101 | 千円/kL |  | 1 | 101 | 千円/kL
5 | LPG(液) | LPG | 2.99 | t-CO2/t | 50.08 | GJ/t | 0.059704 | t-CO2/GJ | 0 | 0 | t/年 |  | 1 | 0 | 0 | t/年 | 140 | 千円/t |  | 1 | 140 | 千円/t
6 | LPG(ガス) | --- | 2.99 | t-CO2/t | 50.08 | GJ/t | 0.059704 | t-CO2/GJ | 0 | 0 | 千m3/年 | ※4 | 2.1834 | 0 | 0 | t/年 | 305.6769 | 千円/千m3 | ※4 | 2.1834 | 140 | 千円/t
7 | LNG | LNG | 2.79 | t-CO2/t | 54.7 | GJ/t | 0.051005 | t-CO2/GJ | 0 | 0 | t/年 |  | 1 | 0 | 0 | t/年 | 101 | 千円/t |  | 1 | 101 | 千円/t
8 | 都市ガス(Nm3) | 都市ガス | 2.27 | t-CO2/千Nm3 | 45 | GJ/千Nm3 | 0.050444 | t-CO2/GJ | 0 | 0 | 千Nm3/年 |  | 1 | 0 | 0 | 千Nm3/年 | 94 | 千円/千Nm3 |  | 1 | 94 | 千円/千Nm3
9 | 都市ガス(m3) | --- | 2.27 | t-CO2/千Nm3 | 45 | GJ/千Nm3 | 0.050444 | t-CO2/GJ | 0 | 0 | 千m3/年 | ※5 | 0.9282 | 0 | 0 | 千Nm3/年 | 87.2508 | 千円/千m3 | ※5 | 0.9282 | 94 | 千円/千Nm3
10 | 電気 | 電気 | 0.438 | t-CO2/千kWh | 3.6 | GJ/千kWh | 0.12167 | t-CO2/GJ | 0 | 0 | 千kWh/年 |  | 1 | 0 | 0 | 千kWh/年 | 24 | 千円/千kWh |  | 1 | 24 | 千円/千kWh | (※3)
| 1 | 2 | 3 | 4 | 5 | 6 | 7 | 8 | 9 | 10 | 11 | 12 | 13 | 14 | 15 | 16 | 17 | 18 | 19 | 20 | 21 | 22
|  | 対策後の 燃料選択肢 | 単位
↓黄色い太枠で囲った部分を【燃料単位data】と名前を付けた
| 1 | 原油 | 千円/kL | --- |  | ※1 都市ガス、電気を除く燃料の総発熱量（高位発熱量）の数値はエネルギー源別標準発熱量・炭素排出係数（2018年度改版）の解説
| 2 | A重油 | 千円/kL | --- |  | （資源エネルギー庁）による
| 3 | C重油 | 千円/kL | --- |  | ※2 CO2排出係数の数値は、既存ツールと同じ値を使用
| 4 | 灯油 | 千円/kL | --- |  | ※3 0.000438［t-CO2/kWh］ 1kWh=0.0036GJ
| 5 | LPG | 千円/t | 千円/千m3 |  | ※4 換算係数＝1/458［t/m3］ 千m3*1000/458=t 1000/458=2.18341…
| 6 | LNG | 千円/t | --- |  | ※5 更新前の燃料使用量が過多に見積もられないように年平均気温の最も高い沖縄県那覇市の気温23.97℃を計測時温度として標準状態への換算を行う
| 7 | 都市ガス | 千円/千Nm3 | 千円/千m3 |  | ※5 標準状態体積［Nm3］＝0.9282*計測時体積［m3］
| 8 | 電気 | 千円/千kWh | ---
|  | 1 | 2 | 3
※電気の場合は1次エネルギー換算として
|  |  | 8.64 | GJ/千kWh

## 4 手順と記号の説明 (hidden)
計算手順及び方法
|  |  | 対策前燃料 |  | 記号
| 手順等 |  | 1種類 | 2種類 | 記号 | 説明 | 単位 | 備考
1 | 対策前燃料は2種類以内か | [6 empty] | NOの場合、ツール使用不可
2 | 対策が燃料転換のみですか | [6 empty] | NOの場合、ツール使用不可
3 | 対策後の燃料は1種類ですか | [6 empty] | NOの場合、ツール使用不可
4 | 対策前基準年度の燃料使用量を入力 |  | Q1 | Q11、Q12 | Q1 Q11 Q12 | 対策前の燃料使用量 | kL/年 t/年 千Nm3/年 | ■LPG(ガス)[m3/年]の場合は、(1000/458)を乗じて[t/年]に換算する ■都市ガス[m3/年]の場合は、(0.9291)を乗じて[Nm3/年]に補正する
5 |  | 対策前エネルギー使用量の計算 | E1＝Q1×HH1 | E11＝Q11×HH11 E12＝Q12×HH12 E1＝E11+E12 | E1 E11 E12 | 対策前エネルギー使用量 | GJ/年
[5 empty] | HH1 HH11 HH12 | 対策前の各燃料の総発熱量 (高位発熱量) | GJ/kL GJ/t GJ/千Nm3
6 |  | 対策前CO2排出量の計算 | C1＝Q1×α1 | C11＝Q11×α11 C12＝Q12×α12 C1＝C11+C12 | C1 C11 C12 | 対策前CO2排出量 | t-CO2/年
[5 empty] | α1 α11 α12 | 対策前の燃料のCO2排出係数 (標準環境状態) | t-CO2/kL t-CO2/t t-CO2/千Nm3 t-CO2/kWh
7 |  | 対策前エネルギーコストの計算 | F1＝Q1×f1 | F11＝Q11×f11 F12=Q12×f12 F1=F11+F12 | F1 F11 F12 | 対策前エネルギーコスト | 千円/年
[5 empty] | f1 f11 f12 | 対策前の燃料の単価 | 千円/kL 千円/t 千円/千Nm3
8 |  | 対策後燃料使用量の計算 | Q2＝Q1×(HH1/HH2) | Q2＝Q21+Q22 ＝Q11×(HH11/HH2)+Q12×(HH12/HH2) | Q2 Q21 Q22 | 対策後の燃料使用量 | kL/年 t/年 千Nm3/年
[5 empty] | HH2 | 対策後の燃料の総発熱量 (高位発熱量) | GJ/kL GJ/t GJ/千Nm3
9 |  | 対策後の燃料がLNGでかつ気化器で自己消費されるか （この場合、自己消費率を入力） | [5 empty] | NOの場合、★（22行目）へ飛ぶ
10 |  | 対策後の燃料がLNGでかつ気化器で自己消費される場合、自己消費率(%)を入力 | Q3＝Q2×(1+x/100) |  | Q3 | LNGの自己消費を見込んだ燃料使用量
[5 empty] | x | 対策後LNG燃料を使用し、気化器で自己消費する場合の自己消費率 | ％
11 | ★対策後エネルギー使用量の計算 |  | E2＝Q3orQ2×HH2 |  | E2 | 対策後のエネルギー使用量 | GJ/年 | 電気の場合はHH2＝8.64（1次エネルギーに変換する必要あり）
12 | 対策後CO2排出量の計算 |  | C2＝Q3orQ2×α2 |  | C2 | 対策後のCO2排出量 | t-CO2/年
[5 empty] | α2 | 対策後燃料のCO2排出係数 (標準環境状態) | t-CO2/kL t-CO2/t t-CO2/千Nm3 t-CO2/kWh
13 | 対策後CO2削減量の計算 |  | △C＝C1－C2 |  | △C | 対策後のCO2削減量 | t-CO2/年
14 | 対策後エネルギーコストの計算 |  | F2＝Q3orQ2×f2 |  | F2 | 対策後のエネルギーコスト | 千円/年
[5 empty] | f2 | 対策後の燃料の単価 | 千円/kL 千円/t 千円/千Nm3

## 参考 燃料データ ボイラーより (hidden)
◆燃料一覧表 |  |  |  |  | エネルギー単価
A重油 | 36.73 | GJ/kL | kL/年 | GJ/年 | 85 | 1 | 85 | 千円/kL
C重油 | 39.67 | GJ/kL | kL/年 | GJ/年 | 68 | 1 | 68 | 千円/kL
灯油 | 34.27 | GJ/kL | kL/年 | GJ/年 | 101 | 1 | 101 | 千円/kL
LPG(液) | 46.44 | GJ/t | t/年 | GJ/年 | 140 | 1 | 140 | 千円/t
LPG(ガス) | 46.44 | GJ/t | 千m3/年 | GJ/年 | 140 | 2.1834 | 305.676 | 千円/千m3
LNG | 49.84 | GJ/t | t/年 | GJ/年 | 101 | 1 | 101 | 千円/t
都市ガス(Nm3) | 40.63 | GJ/千Nm3 | 千Nm3/年 | GJ/年 | 94 | 1 | 94 | 千円/千Nm3
都市ガス(m3) | 40.63 | GJ/千m3 | 千m3/年 | GJ/年 | 94 | 0.9291 | 87.3354 | 千円/千m3
電気 | 3.6 | GJ/千kWh | 千kWh/年 | GJ/年 | 24 | 1 | 24 | 千円/千kWh
LPG | 46.44 | GJ/t | t/年 | GJ/年 | 140 | 1 | 140 | 千円/t
LNG | 49.84 | GJ/t | t/年 | GJ/年 | 101 | 1 | 101 | 千円/t
都市ガス | 40.63 | GJ/千Nm3 | 千Nm3/年 | GJ/年 | 94 | 1 | 94 | 千円/千Nm3
木質ペレット | 12.57 | GJ/t | t/年 | GJ/年 | 25 | 1 | 25 | 千円/t
【注★】燃料は既存と導入を統合した表をVLOOKUPで値を返すように変更。
（プルダウンリストの燃料名が既存と導入で表現違いあるため）
↓上段をV.1.0.1で追加し選択単位で表示
kL, t or 千m3, 千Nm3 or 千m3
◆既存燃料使用量算定 | [6 empty] | 既存燃料使用量 |  | 既存エネルギーコスト | 円 | Step 1 で選択した燃料の単価 | 0
A重油 | 1 | 0 | kL/年 | 0 | kL/年 |  |  |  |  | 千円/年
C重油 | 1 | 0 | kL/年 | 0 | kL/年 | ⇐単位 |  | 入力単位 | 手入力 | 千円/年
灯油 | 1 | 0 | kL/年 | 0 | kL/年 |  |  | 換算単位
LPG(液) | 1 | 0 | t/年 | 0 | t/年 |  | kL, t, Nm3
LPG(ガス) | 2.1834 | 0 | 千m3/年 | 0 | t/年 |  | ↑V1.0までの計算を下段へ移動
LNG | 1 | 0 | t/年 | 0 | t/年
都市ガス(Nm3) | 1 | 0 | 千Nm3/年 | 0 | 千Nm3/年 |  | 導入燃料使用量 |  | 導入エネルギーコスト | 円 | Step 4 で選択した燃料の単価 | 0
都市ガス(m3) | 0.9291 | 0 | 千m3/年 | 0 | 千Nm3/年 |  |  |  |  | 千円/年
電気 | 1 | 0 | 千kWh/年 | 0 | 千kWh/年 | ⇐単位 |  |  | 手入力 | 千円/年
CO2排出量算定 | a（高） |  | b | c=a×ｂ | [t-CO2/GJ]
A重油 | 38.9 | GJ/kL | 0.070694 | 2.75 |  | 既存CO2排出量
C重油 | 41.78 | GJ/kL | 0.074198 | 3.1 |  |  |  | t-co2/年
灯油 | 36.49 | GJ/kL | 0.068512 | 2.5
LPG(液) | 50.08 | GJ/t | 0.059704 | 2.99 |  | 導入CO2排出量
LPG(ガス) | 50.08 | GJ/t | 0.059704 | 2.99 |  |  |  | t-co2/年
LNG | 54.7 | GJ/t | 0.051005 | 2.79
都市ガス(Nm3) | 45 | GJ/千Nm3 | 0.050444 | 2.27
都市ガス(m3) | 45 | GJ/千m3 | 0.050444 | 2.27 | 2025-04-03 | 既存エネ使用量 |  | ⇐高位発熱量
電気 | 3.6 | GJ/千kWh | 0.12167 | 0.438 | 係数変更 |  |  | GJ/年
LPG | 50.08 | GJ/t | 0.059704 | 2.99
LNG | 54.7 | GJ/t | 0.051005 | 2.79 |  | 導入エネ使用量 |  | ⇐高位発熱量
都市ガス | 45 | GJ/千Nm3 | 0.050444 | 2.27 |  |  |  | GJ/年
木質ペレット | 13.21 | GJ/t | 0 | 0
【注★】と同様 |  |  | 0.12167

## シート構成 (hidden)
表示シート
| 1 フローチャート |  |  | 非表示シート
事業者がツール使用可否を把握
シート構成
|  | 非表示シート |  |  |  | 本ツールのシート構成を表示
| 2 算定シート |  | 2 算定シート(裏)
| 1.事業者が情報を入力 |  | 1.入力された情報で算定 |  | 4 手順と記号の説明 | 課題or質問
| 2.効果を表示するのみ |  | 2.効果を表シートに転記 |  | 計算の手順と記号を説明 | ツール作成時、更新時、改定時等の課題や質問を記入
| 数値のやりとり |  | 3 燃料データ |  | 参考 燃料データ ボイラー | 改訂日
|  |  | 選択できる燃料データの一覧表 ※燃料dataあります |  | 参考資料 | 改定日、Ver、担当、内容を記入
| 情報の確認 |  |  |  | 効果算定ツール(ボイラー)より
シート選択

## 課題or質問 (hidden)
日付 | 課題or質問 | 回答 | 備考

## 改訂日 (hidden)
改訂日 | Ver | 担当 | 内容
2025-08-12 | 0.3 | 鈴木 | β版発行
2025-08-26 | 0.4 | 鈴木 | 小数点以下表示桁数変更
2025-09-08 | 0.5 | 鈴木 | 小数点以下表示桁数変更(対策前2種類目燃料使用量）
2025-09-16 | 0.6 | 鈴木 | 最終β版。プレ公開用
2025-10-28 | 0.7 | 早川 | CO2排出係数の表示
2025-11-07 | 1.1 | 早川 | 沖縄県那覇市の気温23.97℃を計測時温度として標準状態への換算を行う 標準状態体積［Nm3］＝0.9282*計測時体積［m3］
※5